## Sheet1
Comment | Designator | QTY | Footprint | LCSC Part #（optional） | Additional Comment
| JP35 | 1 | 1X01
| JP16, JP17, JP18, JP19, JP21, JP22, JP23, JP24, JP25, JP26, JP27, JP28, JP29, JP30, JP31 | 15 | 1X02
| JP1, JP2, JP3, JP4, JP5, JP6, JP7, JP8, JP9, JP10, JP11, JP12, JP14,JP34 | 14 | 1X03
| JP13 | 1 | 1X06
| JP15 | 1 | 1X07
| JP20 | 1 | 2X03
WAGO SREW CLAMP | X1 | 1 | W237-132
1000uF 10V | C1 | 1 | SMD-ECAP-10x10
2.2uF 25V | C4 | 1 | C1206
10k | R11, R12 | 2 | R0805
200R | R27, R30 | 2 | R0805
20k | R18 | 1 | S64W |  | Potentiometer
330R | R1, R2, R3, R4, R5, R6, R7, R8, R10 | 9 | R0805
47R | R28 | 1 | R0805
DC-DC-STEP-DOWN-MP1584 | U$1 | 1 | custom
ESP32DEVKITV1 | U1 | 1 | ESP32-DEVKITV1
JUMPER-PAD-3-2OF3_NC_BY_TRACE_LARGE | JP32, JP33 | 2
OSHW-LOGOM | LOGO1 | 1 | OSHW-LOGO-M
PAM8403_NO_SPEAKERS | IC4 | 1 | PAM8403_NO_SPEAKERS
SS14 | D1, D2 | 2 | SMA-DIODE DO-214AC |  | 40V, 1A Schottky rectifier
SS34 | D3 | 1 | SMA-DIODE DO-214AC |  | 40V, 3A Schottky rectifier
ULN2003AD | IC2, IC3 | 2 | SO16
Parts suppliers and tolerances are not important. Please ask back, if any of the SMD components can't be populated
Do not populate